Zeichenblatt-1
L(1)
N(1)
PE(1)
L(2)
N(2)
PE(2)
neaControl S3
1
2
8
9
(EVU)
(NEA)
K1-1
K1-2
K1-3
K2-1
K2-2
K2-3
S2
K2-4
K11-1
K21-1
K1-5
S1
K11
K21
(USV)
S1
S2
S3
Manuell / Aus / Fernsteuerung
EVU / NEA (Manuell)
EVU / NEA (Fernsteuerung)
K11
K21
K1
K2
Finder 80.41
Finder 80.11
R63-04 + RH11
R63-40
3/6
4/7
5
L(3)
N(3)
PE(3)
K1
K2

---
EVU L(1)
EVU N(1)
    S3
    Remote
    Switchover
NEA L(2)
NEA N(2)
Generator
    GX16
Pin 1 – Ground
Pin 2 – Zündung
Pin 3 – Batterie +
1
2
3
neaControl
  1 2 3 4 5 6
  A B C D
Netzteil
5 Volt
       + -
Ladegerät
12 Volt
       + -
       L N
       L N
11
12
   USV